## BoM LORA
Name	Descriptor	MP	Price
SX1280	CI RF Somente TxRx 802.15.4 LoRa™ 2,4GHz 24-WFQFN pad exposto	SX1280IMLTRT	8
Filter 2.4GHz	2,4GHz a 2,5GHz Frequência Filtro de RF (frequência de rádio) 100MHz Largura de banda 0,75dB 0402 (métrico 1005), invólucro de 4 pads	2450FM07D0034001T	0.5
RF Switch	CI de comutador de RF 802.11b/g/n/ac SPDT 3 GHz 50Ohm 6-Minimold	CG2214M6	2
C0	0.8 pF ±0,1pF 50V Capacitor de cerâmica C0G, NP0 0402 (métrico 1005)	GRM1555C1HR80BA01D	0.25
C1	1.2 pF ±0,1pF 50V Capacitor de cerâmica C0G, NP0 0402 (métrico 1005)	GRM1555C1H1R2BA01D	0.1
C2	1.2 pF ±0,1pF 50V Capacitor de cerâmica C0G, NP0 0402 (métrico 1005)	GRM1555C1H1R2BA01D	0.1
C3	100 pF ±5% 50V Capacitor de cerâmica C0G, NP0 0402 (métrico 1005)	GRM1555C1H101JA01D	0.1
C4	0.5 pF ±0,05pF 50V Capacitor de cerâmica C0G, NP0 0402 (métrico 1005)	GRM1555C1HR50WA01D	0.25
L1	3 nH Sem blindagem Núcleo de tambor, enrolado Indutor 1.35 A Máx. 63mOhm 0402 (métrico 1005)	LQW15AN3N0B80D	0.25
L2	2.5 nH Sem blindagem Núcleo de tambor, enrolado Indutor 850 mA Máx. 50mOhm 0402 (métrico 1005)	LQW15AN2N5C00D	0.25
Q1	52 MHz Cristal 8pF 50 Ohms 4-SMD, sem condutores	CS06016-52M	1

Inversor	Inversor IC 1 Canal 6-MicroPak2™	NC7SZ04FHX	0.5

LR1121	ISM geral < 1GHz LoRa™ Módulo transceptor 860MHz a 930MHz, 860MHz a 2,1GHz, 860MHz a 2,4GHz Antena não incluída Montagem em superfície	LBAA0XV2GT-001	15

STM32L5	ARM® Cortex®-M33 STM32L5 CI microcontrolador 32 bits 110MHz 512KB (512K x 8) FLASH 48-UFQFPN8 (7x7)	STM32L552CEU6	8.5
DS90CF38xx	2000-08-01 Controlador FPD-Link, LVDS 100-TQFP (14x14)	DS90C387AVJD/NOPB-ND	10
Flash memory 4Gbit	FLASH - NAND (SLC) CI de memória 4Gbit SPI 8-UPDFN (8x6) (MLP8)	MT29F4G01ABAFDWB-IT:F TR	4

Total			40

## IMXM8P
Descriptor	MP	Price
4700 pF ±10% 50V Capacitor de cerâmica X7R 0805 (métrico 2012)	08055C472K4T4A	0.1
4.7 µF ±10% 10V Capacitor de cerâmica X5R 0603 (métrico 1608)	CL10A475KP8NNNC	0.1
2.2 µF ±20% 6,3V Capacitor de cerâmica X5R 0402 (métrico 1005)	CL05A225MQ5NNNC	0.1
220 pF ±10% 50V Capacitor de cerâmica X7R 0402 (métrico 1005)	KGM05AR71H221KH	0.1
100 µF ±20% 10V Capacitor de cerâmica X5R 1210 (métrico 3225)	GRM32ER61A107ME20K	1
1000 pF ±10% 50V Capacitor de cerâmica X7R 0402 (métrico 1005)	C0402C102K5RECTU	0.1
1000 pF ±10% 2000V (2kV) Capacitor de cerâmica X7R 1206 (métrico 3216)	C1206C102KGRACTM	0.5
4700 pF ±10% 16V Capacitor de cerâmica X7R 0603 (métrico 1608)	C0603C472K4RECAUTO7411	0.15
100 µF Moldado Capacitores de tântalo 10 V 1411 (Métrico 3528), 1210 1,4Ohm	TAJB107M010RNJ	1
10 µF ±20% 6,3V Capacitor de cerâmica X5R 0402 (métrico 1005)	CL05A106MQ5NUNC	0.1
Capacitor NP0
4.7 µF ±10% 6,3V Capacitor de cerâmica X5R 0402 (métrico 1005)	CL05A475KQ5NRNC	0.1
0.1 µF ±10% 50V Capacitor de cerâmica X7R 0402 (métrico 1005)	KAM05FR71H104KH	0.25
10 µF ±20% 10V Capacitor de cerâmica X5R 0603 (métrico 1608)	LMK107BBJ106MALT	0.1
10 µF ±20% 50V Capacitor de cerâmica X5R 1210 (métrico 3225)	UMK325BJ106MM-P	0.75
47 µF ±20% 10V Capacitor de cerâmica X5R 0805 (métrico 2012)	GRM21BR61A476ME15L	0.75
10000 pF ±10% 50V Capacitor de cerâmica X7R 0402 (métrico 1005)	C0402C103K5REC7411	0.1
1 µF ±10% 16V Capacitor de cerâmica X5R 0402 (métrico 1005)	EMK105BJ105KV-F	0.1
22 µF ±20% 10V Capacitor de cerâmica X5R 0805 (métrico 2012)	CL21A226MPQNNNE	0.25
100 pF ±10% 50V Capacitor de cerâmica X7R 0402 (métrico 1005)	C0402C101K5RACTU	0.1
12 pF ±0,5pF 50V Capacitor de cerâmica C0G, NP0 0402 (métrico 1005)	C0402C120D5GACTU	0.5

10 mOhms ±1% 0,5W, 1/2W Resistor de chip 1206 (métrico 3216) Sensível à corrente, resistente à umidade, resistente a pulsos Elemento Metálico	WSK1206R0100FEA18	1.5
0 Ohms Jumper 0,1W, 1/10W Resistor de chip 0402 (métrico 1005) AEC-Q200 automotivo Filme grosso	CRCW04020000Z0ED	0.1
10 Ohms ±5% 0,063W, 1/16W Resistor de chip 0402 (métrico 1005) Resistente à umidade Filme grosso	RC0402JR-0710RL	0.1
10 mOhms ±1% 0,5W, 1/2W Resistor de chip 1206 (métrico 3216) Sensível à corrente, resistente à umidade, resistente a pulsos Elemento Metálico	WSK1206R0100FEA18	1.5
4.7 kOhms ±5% 0,1W, 1/10W Resistor de chip 0402 (métrico 1005) AEC-Q200 automotivo Filme grosso	ERJ-2GEJ472X	0.1
0 Ohms ±1% 0,1W, 1/10W Resistor de chip 0603 (métrico 1608) Antienxofre Filme grosso	TFAS0603WJUMPF-T5	0.1
2.2 kOhms ±5% 0,063W, 1/16W Resistor de chip 0402 (métrico 1005) Resistente à umidade Filme grosso	RC0402JR-072K2L	0.1
1.8 kOhms ±5% 0,063W, 1/16W Resistor de chip 0402 (métrico 1005) Resistente à umidade Filme grosso	RC0402JR-071K8L	0.1
100 Ohms ±5% 0,063W, 1/16W Resistor de chip 0402 (métrico 1005) Resistente à umidade Filme grosso	RC0402JR-07100RL	0.1
1 MOhms ±5% 0,063W, 1/16W Resistor de chip 0402 (métrico 1005) AEC-Q200 automotivo, resistente a umidade Filme grosso	CRGCQ0402J1M0	0.1
887 kOhms ±1% 0,063W, 1/16W Resistor de chip 0402 (métrico 1005) Resistente à umidade Filme grosso	RC0402FR-07887KL	0.1
150 Ohms ±1% 0,063W, 1/16W Resistor de chip 0402 (métrico 1005) Filme grosso	CRCW0402150RFKEDC	0.1
10 kOhms ±5% 0,063W, 1/16W Resistor de chip 0402 (métrico 1005) Resistente à umidade Filme grosso	RC0402JR-0710KL	0.1
100 kOhms ±5% 0,063W, 1/16W Resistor de chip 0402 (métrico 1005) Resistente à umidade Filme grosso	RC0402JR-07100KL	0.1
6.04 kOhms ±1% 0,063W, 1/16W Resistor de chip 0402 (métrico 1005) Resistente à umidade Filme grosso	RC0402FR-076K04L	0.1
15 kOhms ±1% 0,063W, 1/16W Resistor de chip 0402 (métrico 1005) AEC-Q200 automotivo Filme grosso	RMCF0402FT15K0	0.1
40.2 kOhms ±1% 0,063W, 1/16W Resistor de chip 0402 (métrico 1005) Resistente à umidade Filme grosso	RC0402FR-0740K2L	0.1
20 kOhms ±1% 0,063W, 1/16W Resistor de chip 0402 (métrico 1005) Filme grosso	RCG040220K0FKED	0.1
1 MOhms ±5% 0,25W, 1/4W Resistor de chip 1206 (métrico 3216) Resistente à umidade Filme grosso	CR1206-JW-105ELF	0.1
120 Ohms ±0,5% 0,063W, 1/16W Resistor de chip 0603 (métrico 1608) Filme fino	RR0816P-121-D	0.1
1 MOhms ±0,1% 0,063W, 1/16W Resistor de chip 0603 (métrico 1608) Filme fino	CPF0603B1M0E	0.25
22 Ohms ±5% 0,063W, 1/16W Resistor de chip 0402 (métrico 1005) AEC-Q200 automotivo Filme grosso	RMCF0402JT22R0	0.1
5.1 kOhms ±1% 0,1W, 1/10W Resistor de chip 0603 (métrico 1608) Resistente à umidade Filme grosso	RC0603FR-075K1L	0.1
27 kOhms ±5% 0,063W, 1/16W Resistor de chip 0402 (métrico 1005) Resistente à umidade Filme grosso	RC0402JR-0727KL	0.1
22 Ohms ±0,5% 0,063W, 1/16W Resistor de chip 0603 (métrico 1608) Filme fino	RR0816Q-220-D	0.1
200 kOhms ±1% 0,063W, 1/16W Resistor de chip 0603 (métrico 1608) Filme fino	CPF0603F200KC1	0.1
12 kOhms ±1% 0,063W, 1/16W Resistor de chip 0402 (métrico 1005) Resistente à umidade Filme grosso	RC0402FR-0712KL	0.1
1 kOhms ±5% 0,063W, 1/16W Resistor de chip 0402 (métrico 1005) Resistente à umidade Filme grosso	RC0402JR-071KL	0.1
100 Ohms ±1% 0,063W, 1/16W Resistor de chip 0603 (métrico 1608) Filme fino	CPF0603F100RC1	0.1
510 kOhms ±1% 0,063W, 1/16W Resistor de chip 0402 (métrico 1005) AEC-Q200 automotivo Filme grosso	RMCF0402FT510K	0.1
47 kOhms ±1% 0,063W, 1/16W Resistor de chip 0402 (métrico 1005) Resistente à umidade Filme grosso	RC0402FR-0747KL	0.1
8.87 kOhms ±1% 0,063W, 1/16W Resistor de chip 0402 (métrico 1005) AEC-Q200 automotivo Filme grosso	RMCF0402FT8K87	0.1
56 Ohms ±1% 0,125W, 1/8W Resistor de chip 0603 (métrico 1608) AEC-Q200 automotivo Filme grosso	RK73H1JTTD56R0F	0.1
330 kOhms ±1% 0,063W, 1/16W Resistor de chip 0402 (métrico 1005) AEC-Q200 automotivo, resistente a umidade Filme grosso	CRGCQ0402F330K	0.1
300 kOhms ±1% 0,063W, 1/16W Resistor de chip 0402 (métrico 1005) Resistente à umidade Filme grosso	RC0402FR-07300KL	0.1
150 kOhms ±1% 0,063W, 1/16W Resistor de chip 0402 (métrico 1005) AEC-Q200 automotivo Filme grosso	RMCF0402FT150K	0.1
22 Ohms ±0,5% 0,063W, 1/16W Resistor de chip 0603 (métrico 1608) Filme fino	RR0816Q-220-D	0.1
10 kOhms ±5% 0,1W, 1/10W Resistor de chip 0603 (métrico 1608) Resistente à umidade Filme grosso	RC0603JR-0710KL	0.1

Diodo 30 V 200mA Montagem em superfície SOD-523	BAT54XV2T5G	0.2
Cascata MOSFET 20V 540mA, 430mA 250mW Montagem em superfície SOT-563	NTZD3155CT1G	0.75	Used on pin 37 of USB Chip controller

TOTAL

## BB_IMXM8P
Reference	Value	Footprint	Qty	MP	Price
C1,C3,C6,C9,C12,C13,C17,C19,C152,C153,C157	10uF	Capacitor_SMD:C_0603_1608Metric	11	GRT188R61C106KE13D	0.4
C2,C4,C5,C7,C10,C11,C14,C16,C18,C20,C21,C22	22uF	Capacitor_SMD:C_0603_1608Metric	12	C1608X5R1A226M080AC	0.3
C8,C15	18pF	Capacitor_SMD:C_0201_0603Metric	2	GRM0335C1H180JA01D	0.1
C23,C25,C26,C28,C29,C32,C33,C34,C35,C39,C40,C41,C42,C43,C44,C45,C46,C47,C48,C49,C50,C51,C54,C57,C60,C61,C63,C64,C65,C67,C68,C69,C70,C71,C72,C73,C74,C75,C76,C77,C78,C79,C80,C82,C83,C84,C85,C86,C87,C88,C89,C90,C91,C92,C93,C94,C95,C96,C97,C98,C99,C100,C101,C102,C103,C105,C107,C108,C109,C110,C111,C112,C114,C117	1uF	Capacitor_SMD:C_0201_0603Metric	74	02016D105MAT2A	0.1
C24,C27,C30,C31,C36,C37,C38,C52,C53,C55,C56,C58,C59,C62,C66,C81,C104,C122,C125,C132,C139,C144,C148	10uF	Capacitor_SMD:C_0402_1005Metric	23	CL05A106MQ5NUNC	0.1
C106,C113,C116,C119,C120,C123,C124,C126,C127	0.22uF	Capacitor_SMD:C_0201_0603Metric	9	LMK063BJ224MP-F	0.11
C115,C118,C128,C129	12pF	Capacitor_SMD:C_0201_0603Metric	4	CGA1A2C0G1E120J030BA	0.1
C121,C158	4.7uF	Capacitor_SMD:C_0402_1005Metric	2	C1005X5R0J475M050BC	0.4
C130,C131	12Pf	Capacitor_SMD:C_0402_1005Metric	2	CGA1A2C0G1E120J030BA	0.1
C133,C134,C135,C136,C137,C138,C140,C141,C142,C143,C145,C146,C147,C149,C150,C151	100nF	Capacitor_SMD:C_0402_1005Metric	16
C154,C155,C156	100nF	Capacitor_SMD:C_0201_0603Metric	3
D1	GREEN	LED_SMD:LED_0603_1608Metric	1	5988070107F	0.25
J1,J5	DF40C-80DP-0.4V_51_	_W_SBC:HRS_DF40C-80DS-0.4V_51_	2	DF40C-80DP-0.4V(51)	1.45
J2	Front_Right	_W_SBC:HIROSE_DF40C-100DS-0.4V_51_	1	DF40C-100DP-0.4V(51)	None
J3	Front_Left	_W_SBC:HIROSE_DF40C-100DS-0.4V_51_	1	DF40C-100DP-0.4V(51)	None
L1,L2,L3,L4	0.47uH	Inductor_SMD:L_APV_ANR252012	4	WPN252012ER47MT	ND
L5,L6	0.47uH	Inductor_SMD:L_Cenker_CKCS201610	2	WPN252012HR47MT	ND
R1,R2,R8	240	Resistor_SMD:R_0201_0603Metric	3	RC0201FR-07240RL	0.15
R3,R4,R5,R6,R7	10K	Resistor_SMD:R_0201_0603Metric	5	CRCW020110K0JNED	0.1
R9,R13,R21	100K	Resistor_SMD:R_0402_1005Metric	3
R10,R11	100K	Resistor_SMD:R_0201_0603Metric	2	RC0201FR-07100KL	0.1
R12	8.2K	Resistor_SMD:R_0201_0603Metric	1	RC0201FR-078K2L	0.1
R14	4.7M	Resistor_SMD:R_0402_1005Metric	1	RC0201JR-074M3L (0201)	0.1
R15,R17	10K	Resistor_SMD:R_0402_1005Metric	2	CRCW040210K0JNED	0.1
R16	510K	Resistor_SMD:R_0402_1005Metric	1	ERJ-2GEJ514X	0.1
R18	6.04k	Resistor_SMD:R_0402_1005Metric	1
R19,R20	150	Resistor_SMD:R_0201_0603Metric	2	NRC04F1500TRF	0.1
R22	1K	Resistor_SMD:R_0402_1005Metric	1	CRCW04021K00JNED	0.1
U1	MIMX8ML8CVNKZAB	_W_SBC:LFBGA548_SOT2047-1_NXP	1	-
U2	MT53E1536M32D4DT-046 WT:A	_W_SBC:VFBGA200_10X14-5_DT_MRN	1	-
U3	PCA9450CHNY	_W_SBC:HVQFN56_SOT949-6_NXP	1	-
U4	SDINBDG4-8G	_W_SBC:BGA153C50P14X14_1300X1150X80N	1	-
U5	MT25QUxxxxxx1xW7	Package_DFN_QFN:W-PDFN-8-1EP_6x5mm_P1.27mm_EP3x3mm	1	MT25QU256ABA1EW7-0SIT	4.5
U6	KSZ9131RNXI	Package_DFN_QFN:QFN-48-1EP_7x7mm_P0.5mm_EP5.6x5.6mm	1	KSZ9131RNXI	3.5
U7	~	_W_SBC:SPB228-QFN-96_11.55x15.55_Pitch0.5mm	1	-
Y1	32.768KHz	Crystal:Crystal_SMD_3215-2Pin_3.2x1.5mm	1	ABS07-32.768KHZ-7-T	1
Y2	32.768KHz	Capacitor_SMD:C_0504_1310Metric	1	ABS07-32.768KHZ-7-T	1
Y3	24MHz	Crystal:Crystal_SMD_3225-4Pin_3.2x2.5mm	1	TSX-3225 24.0000MF15X-AC3	1
Y4	25MHz	Crystal:Crystal_SMD_3225-4Pin_3.2x2.5mm	1