## Sheet1
Descriptor	MP	Price
4700 pF ±10% 50V Capacitor de cerâmica X7R 0805 (métrico 2012)	08055C472K4T4A	0.1
4.7 µF ±10% 10V Capacitor de cerâmica X5R 0603 (métrico 1608)	CL10A475KP8NNNC	0.1
2.2 µF ±20% 6,3V Capacitor de cerâmica X5R 0402 (métrico 1005)	CL05A225MQ5NNNC	0.1
220 pF ±10% 50V Capacitor de cerâmica X7R 0402 (métrico 1005)	KGM05AR71H221KH	0.1
100 µF ±20% 10V Capacitor de cerâmica X5R 1210 (métrico 3225)	GRM32ER61A107ME20K	1
1000 pF ±10% 50V Capacitor de cerâmica X7R 0402 (métrico 1005)	C0402C102K5RECTU	0.1
1000 pF ±10% 2000V (2kV) Capacitor de cerâmica X7R 1206 (métrico 3216)	C1206C102KGRACTM	0.5
4700 pF ±10% 16V Capacitor de cerâmica X7R 0603 (métrico 1608)	C0603C472K4RECAUTO7411	0.15
100 µF Moldado Capacitores de tântalo 10 V 1411 (Métrico 3528), 1210 1,4Ohm	TAJB107M010RNJ	1
10 µF ±20% 6,3V Capacitor de cerâmica X5R 0402 (métrico 1005)	CL05A106MQ5NUNC	0.1
Capacitor NP0
4.7 µF ±10% 6,3V Capacitor de cerâmica X5R 0402 (métrico 1005)	CL05A475KQ5NRNC	0.1
0.1 µF ±10% 50V Capacitor de cerâmica X7R 0402 (métrico 1005)	KAM05FR71H104KH	0.25
10 µF ±20% 10V Capacitor de cerâmica X5R 0603 (métrico 1608)	LMK107BBJ106MALT	0.1
10 µF ±20% 50V Capacitor de cerâmica X5R 1210 (métrico 3225)	UMK325BJ106MM-P	0.75
47 µF ±20% 10V Capacitor de cerâmica X5R 0805 (métrico 2012)	GRM21BR61A476ME15L	0.75
10000 pF ±10% 50V Capacitor de cerâmica X7R 0402 (métrico 1005)	C0402C103K5REC7411	0.1
1 µF ±10% 16V Capacitor de cerâmica X5R 0402 (métrico 1005)	EMK105BJ105KV-F	0.1
22 µF ±20% 10V Capacitor de cerâmica X5R 0805 (métrico 2012)	CL21A226MPQNNNE	0.25
100 pF ±10% 50V Capacitor de cerâmica X7R 0402 (métrico 1005)	C0402C101K5RACTU	0.1
12 pF ±0,5pF 50V Capacitor de cerâmica C0G, NP0 0402 (métrico 1005)	C0402C120D5GACTU	0.5

0 Ohms Jumper 0,1W, 1/10W Resistor de chip 0402 (métrico 1005) AEC-Q200 automotivo Filme grosso	CRCW04020000Z0ED	0.1
10 Ohms ±5% 0,063W, 1/16W Resistor de chip 0402 (métrico 1005) Resistente à umidade Filme grosso	RC0402JR-0710RL	0.1
10 mOhms ±1% 0,5W, 1/2W Resistor de chip 1206 (métrico 3216) Sensível à corrente, resistente à umidade, resistente a pulsos Elemento Metálico	WSK1206R0100FEA18	1.5
4.7 kOhms ±5% 0,1W, 1/10W Resistor de chip 0402 (métrico 1005) AEC-Q200 automotivo Filme grosso	ERJ-2GEJ472X	0.1
0 Ohms ±1% 0,1W, 1/10W Resistor de chip 0603 (métrico 1608) Antienxofre Filme grosso	TFAS0603WJUMPF-T5	0.1
2.2 kOhms ±5% 0,063W, 1/16W Resistor de chip 0402 (métrico 1005) Resistente à umidade Filme grosso	RC0402JR-072K2L	0.1
1.8 kOhms ±5% 0,063W, 1/16W Resistor de chip 0402 (métrico 1005) Resistente à umidade Filme grosso	RC0402JR-071K8L	0.1
100 Ohms ±5% 0,063W, 1/16W Resistor de chip 0402 (métrico 1005) Resistente à umidade Filme grosso	RC0402JR-07100RL	0.1
1 MOhms ±5% 0,063W, 1/16W Resistor de chip 0402 (métrico 1005) AEC-Q200 automotivo, resistente a umidade Filme grosso	CRGCQ0402J1M0	0.1
887 kOhms ±1% 0,063W, 1/16W Resistor de chip 0402 (métrico 1005) Resistente à umidade Filme grosso	RC0402FR-07887KL	0.1
150 Ohms ±1% 0,063W, 1/16W Resistor de chip 0402 (métrico 1005) Filme grosso	CRCW0402150RFKEDC	0.1
10 kOhms ±5% 0,063W, 1/16W Resistor de chip 0402 (métrico 1005) Resistente à umidade Filme grosso	RC0402JR-0710KL	0.1
100 kOhms ±5% 0,063W, 1/16W Resistor de chip 0402 (métrico 1005) Resistente à umidade Filme grosso	RC0402JR-07100KL	0.1
6.04 kOhms ±1% 0,063W, 1/16W Resistor de chip 0402 (métrico 1005) Resistente à umidade Filme grosso	RC0402FR-076K04L	0.1
15 kOhms ±1% 0,063W, 1/16W Resistor de chip 0402 (métrico 1005) AEC-Q200 automotivo Filme grosso	RMCF0402FT15K0	0.1
40.2 kOhms ±1% 0,063W, 1/16W Resistor de chip 0402 (métrico 1005) Resistente à umidade Filme grosso	RC0402FR-0740K2L	0.1
20 kOhms ±1% 0,063W, 1/16W Resistor de chip 0402 (métrico 1005) Filme grosso	RCG040220K0FKED	0.1
1 MOhms ±5% 0,25W, 1/4W Resistor de chip 1206 (métrico 3216) Resistente à umidade Filme grosso	CR1206-JW-105ELF	0.1
120 Ohms ±0,5% 0,063W, 1/16W Resistor de chip 0603 (métrico 1608) Filme fino	RR0816P-121-D	0.1
1 MOhms ±0,1% 0,063W, 1/16W Resistor de chip 0603 (métrico 1608) Filme fino	CPF0603B1M0E	0.25
22 Ohms ±5% 0,063W, 1/16W Resistor de chip 0402 (métrico 1005) AEC-Q200 automotivo Filme grosso	RMCF0402JT22R0	0.1
5.1 kOhms ±1% 0,1W, 1/10W Resistor de chip 0603 (métrico 1608) Resistente à umidade Filme grosso	RC0603FR-075K1L	0.1
27 kOhms ±5% 0,063W, 1/16W Resistor de chip 0402 (métrico 1005) Resistente à umidade Filme grosso	RC0402JR-0727KL	0.1
22 Ohms ±0,5% 0,063W, 1/16W Resistor de chip 0603 (métrico 1608) Filme fino	RR0816Q-220-D	0.1
200 kOhms ±1% 0,063W, 1/16W Resistor de chip 0603 (métrico 1608) Filme fino	CPF0603F200KC1	0.1
12 kOhms ±1% 0,063W, 1/16W Resistor de chip 0402 (métrico 1005) Resistente à umidade Filme grosso	RC0402FR-0712KL	0.1
1 kOhms ±5% 0,063W, 1/16W Resistor de chip 0402 (métrico 1005) Resistente à umidade Filme grosso	RC0402JR-071KL	0.1
100 Ohms ±1% 0,063W, 1/16W Resistor de chip 0603 (métrico 1608) Filme fino	CPF0603F100RC1	0.1
510 kOhms ±1% 0,063W, 1/16W Resistor de chip 0402 (métrico 1005) AEC-Q200 automotivo Filme grosso	RMCF0402FT510K	0.1
47 kOhms ±1% 0,063W, 1/16W Resistor de chip 0402 (métrico 1005) Resistente à umidade Filme grosso	RC0402FR-0747KL	0.1
8.87 kOhms ±1% 0,063W, 1/16W Resistor de chip 0402 (métrico 1005) AEC-Q200 automotivo Filme grosso	RMCF0402FT8K87	0.1
56 Ohms ±1% 0,125W, 1/8W Resistor de chip 0603 (métrico 1608) AEC-Q200 automotivo Filme grosso	RK73H1JTTD56R0F	0.1
330 kOhms ±1% 0,063W, 1/16W Resistor de chip 0402 (métrico 1005) AEC-Q200 automotivo, resistente a umidade Filme grosso	CRGCQ0402F330K	0.1
300 kOhms ±1% 0,063W, 1/16W Resistor de chip 0402 (métrico 1005) Resistente à umidade Filme grosso	RC0402FR-07300KL	0.1
150 kOhms ±1% 0,063W, 1/16W Resistor de chip 0402 (métrico 1005) AEC-Q200 automotivo Filme grosso	RMCF0402FT150K	0.1
22 Ohms ±0,5% 0,063W, 1/16W Resistor de chip 0603 (métrico 1608) Filme fino	RR0816Q-220-D	0.1