## IMX8ML_plus
Reference	Value	Footprint	Qty	MP	Price
C1,C3,C6,C9,C12,C13,C17,C19,C152,C153,C157	10uF	Capacitor_SMD:C_0603_1608Metric	11	GRT188R61C106KE13D	0.4
C2,C4,C5,C7,C10,C11,C14,C16,C18,C20,C21,C22	22uF	Capacitor_SMD:C_0603_1608Metric	12	C1608X5R1A226M080AC	0.3
C8,C15	18pF	Capacitor_SMD:C_0201_0603Metric	2	GRM0335C1H180JA01D	0.1
C23,C25,C26,C28,C29,C32,C33,C34,C35,C39,C40,C41,C42,C43,C44,C45,C46,C47,C48,C49,C50,C51,C54,C57,C60,C61,C63,C64,C65,C67,C68,C69,C70,C71,C72,C73,C74,C75,C76,C77,C78,C79,C80,C82,C83,C84,C85,C86,C87,C88,C89,C90,C91,C92,C93,C94,C95,C96,C97,C98,C99,C100,C101,C102,C103,C105,C107,C108,C109,C110,C111,C112,C114,C117	1uF	Capacitor_SMD:C_0201_0603Metric	74	02016D105MAT2A	0.1
C24,C27,C30,C31,C36,C37,C38,C52,C53,C55,C56,C58,C59,C62,C66,C81,C104,C122,C125,C132,C139,C144,C148	10uF	Capacitor_SMD:C_0402_1005Metric	23	CL05A106MQ5NUNC	0.1
C106,C113,C116,C119,C120,C123,C124,C126,C127	0.22uF	Capacitor_SMD:C_0201_0603Metric	9	LMK063BJ224MP-F	0.11
C115,C118,C128,C129	12pF	Capacitor_SMD:C_0201_0603Metric	4	CGA1A2C0G1E120J030BA	0.1
C121,C158	4.7uF	Capacitor_SMD:C_0402_1005Metric	2	C1005X5R0J475M050BC	0.4
C130,C131	12Pf	Capacitor_SMD:C_0402_1005Metric	2	CGA1A2C0G1E120J030BA	0.1
C133,C134,C135,C136,C137,C138,C140,C141,C142,C143,C145,C146,C147,C149,C150,C151	100nF	Capacitor_SMD:C_0402_1005Metric	16
C154,C155,C156	100nF	Capacitor_SMD:C_0201_0603Metric	3
D1	GREEN	LED_SMD:LED_0603_1608Metric	1	5988070107F	0.25
J1,J5	DF40C-80DP-0.4V_51_	_W_SBC:HRS_DF40C-80DS-0.4V_51_	2	DF40C-80DP-0.4V(51)	1.45
J2	Front_Right	_W_SBC:HIROSE_DF40C-100DS-0.4V_51_	1	DF40C-100DP-0.4V(51)	None
J3	Front_Left	_W_SBC:HIROSE_DF40C-100DS-0.4V_51_	1	DF40C-100DP-0.4V(51)	None
L1,L2,L3,L4	0.47uH	Inductor_SMD:L_APV_ANR252012	4	WPN252012ER47MT	ND
L5,L6	0.47uH	Inductor_SMD:L_Cenker_CKCS201610	2	WPN252012HR47MT	ND
R1,R2,R8	240	Resistor_SMD:R_0201_0603Metric	3	RC0201FR-07240RL	0.15
R3,R4,R5,R6,R7	10K	Resistor_SMD:R_0201_0603Metric	5	CRCW020110K0JNED	0.1
R9,R13,R21	100K	Resistor_SMD:R_0402_1005Metric	3
R10,R11	100K	Resistor_SMD:R_0201_0603Metric	2	RC0201FR-07100KL	0.1
R12	8.2K	Resistor_SMD:R_0201_0603Metric	1	RC0201FR-078K2L	0.1
R14	4.7M	Resistor_SMD:R_0402_1005Metric	1	RC0201JR-074M3L (0201)	0.1
R15,R17	10K	Resistor_SMD:R_0402_1005Metric	2	CRCW040210K0JNED	0.1
R16	510K	Resistor_SMD:R_0402_1005Metric	1	ERJ-2GEJ514X	0.1
R18	6.04k	Resistor_SMD:R_0402_1005Metric	1
R19,R20	150	Resistor_SMD:R_0201_0603Metric	2	NRC04F1500TRF	0.1
R22	1K	Resistor_SMD:R_0402_1005Metric	1	CRCW04021K00JNED	0.1
U1	MIMX8ML8CVNKZAB	_W_SBC:LFBGA548_SOT2047-1_NXP	1	-
U2	MT53E1536M32D4DT-046 WT:A	_W_SBC:VFBGA200_10X14-5_DT_MRN	1	-
U3	PCA9450CHNY	_W_SBC:HVQFN56_SOT949-6_NXP	1	-
U4	SDINBDG4-8G	_W_SBC:BGA153C50P14X14_1300X1150X80N	1	-
U5	MT25QUxxxxxx1xW7	Package_DFN_QFN:W-PDFN-8-1EP_6x5mm_P1.27mm_EP3x3mm	1	MT25QU256ABA1EW7-0SIT	4.5
U6	KSZ9131RNXI	Package_DFN_QFN:QFN-48-1EP_7x7mm_P0.5mm_EP5.6x5.6mm	1	KSZ9131RNXI	3.5
U7	~	_W_SBC:SPB228-QFN-96_11.55x15.55_Pitch0.5mm	1	-
Y1	32.768KHz	Crystal:Crystal_SMD_3215-2Pin_3.2x1.5mm	1	ABS07-32.768KHZ-7-T	1
Y2	32.768KHz	Capacitor_SMD:C_0504_1310Metric	1	ABS07-32.768KHZ-7-T	1
Y3	24MHz	Crystal:Crystal_SMD_3225-4Pin_3.2x2.5mm	1	TSX-3225 24.0000MF15X-AC3	1
Y4	25MHz	Crystal:Crystal_SMD_3225-4Pin_3.2x2.5mm	1